## Sheet2
附件一：
资中县中医医院部分医用耗材遴选目录
遴选项目序号 | 产品名称 | 规格型号 | 国产/进口 | 用途及技术要求 | 备注
1 | 鼻腔止血海绵 | 8.0*2.0*1.5cm | 国产 | 材质由PVA膨胀海绵及拉线组成，适用于鼻腔的填塞压迫止血
2 | 一次性双极电凝钳 |  | 国产 | 手柄要求：转轮前置型手柄，外径要求5mm。 产品与高频手术设备互连使用 ,用于在内窥镜手术中进行切割、电凝止血。应光滑、圆整，无裂痕、锋棱、毛刺等缺陷。绝缘套管与内芯应套接紧密，牢靠，无松动现象。夹持力应不小于10N。应开闭灵活，无卡滞现象。产品应无菌。
3 | 一次性宫腔球囊 | QJ-40×475C型 | 国产 | 用于产后出血的暂时性控制或减少出血；适用于阴道产或剖宫产后具有保守治疗指针的子宫出血患者；一次性宫腔压迫球囊有主、副球囊、管体、接头、主套囊充水管、控制阀、副套囊充水管组成。 产品经环氧乙烷灭菌，应无菌。 | 不能拆分投标
QJ-40×475D型
4 | 等离子体多功能手术刀头 |  | 国产 | 与等离子体多功能手术系统连接使用，产品应由输入连接器、电缆线、手柄、手术电极组成，刀头应为一体式设计，前端采用正负极双极设计，电流只在电极前端形成回路，避免人体与器械接触因电流造成腔道狭窄或灼伤危险.需匹配我院高频电外科系统（等离子电切镜系统）使用，满足泌尿外科，用于前列腺及下尿路相关疾病的手术治疗. 产品为一次性使用，应无菌。
5 | 一次性使用无菌泌尿导丝 | 0.032in150cm/斑马型 | 国产 | 满足泌尿外科，配合相关手术的使用。
6 | 医用脱脂纱布块（无菌显影纱条） | 2cm×20cm×4层 | 国产 | 本产品应包含X光可探测线（片），应经环氧乙烷灭菌，应无菌。
7 | 射频热凝电极套管针 | 20G*150*5 | 国产/进口 | 用于神经和肌肉等组织的射频热凝治疗时，进行穿刺。产品组成，由针管、针管座、衬芯、衬芯座、保护套组成。产品为环氧乙烷灭菌。 需匹配我院康复科北琪R-2000BD1型射频控温热凝器 | 不能拆分投标
20G*150*10
8 | β-羟丁酸测试条 | 25人份/盒 | 国产 | 产品应用于体外定量检测新鲜毛细血管全血或静脉全血中的β-羟丁酸，配套对应的血酮测试仪使用（需配套提供测试仪）
9 | 非吸收外科缝线 | 5-0，三角针带线 | 国产 | 由缝合针和非吸收外科缝线组成，适用于缝合人体组织。